## Pick Place for WallLightRemote_
Designator | Val | Package | Mid X | Mid Y | Rotation | Layer
A1 | 2.47GHz | SMD_Chip-Antenna_7020_(SLDA72-2R470G-S1TF) | -70.5 | 45.1 | 90 | top
C1 | 100µF | SMD_Tantalkondensator_1210_+ | -62.4 | 29 | 0 | top
C2 | 10µF | SMD_Keramikkondensator_1206 | -66.3 | 36.9 | 0 | top
C3 | 1µF | SMD_Keramikkondensator_0603 | -65.3 | 39.7 | 0 | top
C4 | 1µF | SMD_Keramikkondensator_0603 | -56.2 | 45.5 | 270 | top
C5 | 1µF | SMD_Keramikkondensator_0603 | -58.6 | 32 | 90 | top
C6 | 1µF | SMD_Keramikkondensator_0603 | -65.2 | 45.5 | 270 | top
C7 | 1µF | SMD_Keramikkondensator_0603 | -64 | 45.5 | 270 | top
C8 | 1µF | SMD_Keramikkondensator_0603 | -65.3 | 38.5 | 0 | top
C9 | 1µF | SMD_Keramikkondensator_0603 | -64.2 | 32 | 90 | top
C10 | 1pF | SMD_Keramikkondensator_0402 | -66.05 | 42.075 | 90 | top
C11 | 1pF | SMD_Keramikkondensator_0402 | -63.25 | 42.075 | 90 | top
C12 | 15pF | SMD_Keramikkondensator_0603 | -62.8 | 45.5 | 90 | top
C13 | 15pF | SMD_Keramikkondensator_0603 | -60.5 | 47.5 | 180 | top
C14 | 1µF | SMD_Keramikkondensator_0603 | -52 | 37.1 | 180 | top
C15 | 100nF | SMD_Keramikkondensator_0603 | -52 | 35.9 | 180 | top
C16 | 1µF | SMD_Keramikkondensator_0603 | -61.5 | 32 | 90 | top
C17 | 1µF | SMD_Keramikkondensator_0603 | -35.6 | 55.5 | 90 | top
C18 | 1µF | SMD_Keramikkondensator_0603 | -38.1 | 55.5 | 270 | top
C19 | 100nF | SMD_Keramikkondensator_0603 | -36.9 | 55.5 | 270 | top
C20 | 10µF | SMD_Keramikkondensator_1206 | -41.5 | 47 | 90 | top
C21 | 10µF | SMD_Keramikkondensator_1206 | -37 | 33.75 | 90 | top
C22 | 1µF | SMD_Keramikkondensator_0603 | -39.25 | 32.5 | 90 | top
C23 | 10µF | SMD_Keramikkondensator_1206 | -40.5 | 35 | 0 | top
C24 | 100nF | SMD_Keramikkondensator_0603 | -41.75 | 32.5 | 270 | top
C25 | 10µF | SMD_Keramikkondensator_1206 | -37 | 47 | 270 | top
C26 | 100µF | SMD_Tantalkondensator_1210_+ | -34.25 | 47 | 90 | top
C27 | 27pF | SMD_Keramikkondensator_0603 | -48 | 31 | 270 | top
C28 | 10µF | SMD_Keramikkondensator_1206 | -38.75 | 28 | 90 | top
C29 | 100µF | SMD_Tantalkondensator_1210_+ | -36 | 28 | 270 | top
C30 | 10nF | SMD_Keramikkondensator_0603 | -56.05 | 50.25 | 180 | top
C31 | 10µF | SMD_Keramikkondensator_1206 | -48.5 | 27.25 | 90 | top
C32 | 100nF | SMD_Keramikkondensator_0603 | -46.75 | 28 | 90 | top
C33 | 100nF | SMD_Keramikkondensator_0603 | -55.25 | 25.75 | 0 | top
C34 | 10nF | SMD_Keramikkondensator_0603 | -32.5 | 33.75 | 270 | top
C35 | 1µF | SMD_Keramikkondensator_0603 | -8.5 | 46.5 | 90 | top
C36 | 1µF | SMD_Keramikkondensator_0603 | 16.5 | 46.5 | 90 | top
C37 | 1µF | SMD_Keramikkondensator_0603 | 41.5 | 46.5 | 90 | top
C38 | 1µF | SMD_Keramikkondensator_0603 | 66.5 | 46.5 | 90 | top
C39 | 1µF | SMD_Keramikkondensator_0603 | -8.5 | -11 | 90 | top
C40 | 1µF | SMD_Keramikkondensator_0603 | 16.5 | -11 | 90 | top
C41 | 1µF | SMD_Keramikkondensator_0603 | 41.5 | -11 | 90 | top
C42 | 1µF | SMD_Keramikkondensator_0603 | 66.5 | -11 | 90 | top
C43 | 1µF | SMD_Keramikkondensator_0603 | -54 | -0.5 | 270 | top
C44 | 10µF | SMD_Keramikkondensator_1206 | -57.5 | -0.5 | 0 | top
C45 | 100nF | SMD_Keramikkondensator_0603 | -35.5 | 17.5 | 0 | top
C46 | 100nF | SMD_Keramikkondensator_0603 | 19 | 30 | 180 | top
C47 | 100nF | SMD_Keramikkondensator_0603 | 19 | -27.5 | 180 | top
C48 | 100nF | SMD_Keramikkondensator_0603 | 19 | 14.5 | 180 | top
C49 | 100nF | SMD_Keramikkondensator_0603 | 19 | -43 | 180 | top
D1 | PD4E1U06 | SMD_IC_SOT-363_(SC-70-6) | -50 | 49.75 | 0 | top
D2 | B5819W | SMD_Diode_SOD-123 | -39.25 | 47 | 90 | top
D3 | B5819W | SMD_Diode_SOD-123 | -45 | 38.5 | 0 | top
D4 | B5819W | SMD_Diode_SOD-123 | -40 | 38.5 | 180 | top
D5 | B5819W | SMD_Diode_SOD-123 | -60.25 | 51 | 180 | top
K1 | BSS84 | SMD_MOSFET_SOT-23 | -47.75 | 41.5 | 270 | top
K2 | AO3401A | SMD_MOSFET_SOT-23 | -44.25 | 41.5 | 90 | top
K3 | BSS84 | SMD_MOSFET_SOT-23 | -40.75 | 41.5 | 270 | top
K4 | AO3401A | SMD_MOSFET_SOT-23 | -37.25 | 41.5 | 90 | top
K5 | AO3401A | SMD_MOSFET_SOT-23 | -33.75 | 41.5 | 270 | top
K6 | BSS84 | SMD_MOSFET_SOT-23 | -33.75 | 37.5 | 270 | top
K7 | 2N7002 | SMD_MOSFET_SOT-23 | -55.25 | 28.5 | 270 | top
K8 | AO3401A | SMD_MOSFET_SOT-23 | -33.75 | -0.5 | 270 | top
K9 | AO3401A | SMD_MOSFET_SOT-23 | -37.5 | -0.5 | 270 | top
L1 | 2.2nH | SMD_Inductor_0402 | -64.65 | 41.6 | 0 | top
L2 | 4.7µH | SMD_Inductor_3.2x2.5x1.7 | -41.25 | 28 | 90 | top
P1 | Red | SMD_LED_0603 | -47.25 | 49 | 180 | top
P2 | ZJY085-1212TBWIG41 | SMD_DISPLAY_0.85_(N085-1212TBWIG41)" | -18.5 | 47.98 | 0 | top
P3 | ZJY085-1212TBWIG41 | SMD_DISPLAY_0.85_(N085-1212TBWIG41)" | 6.5 | 47.98 | 0 | top
P4 | ZJY085-1212TBWIG41 | SMD_DISPLAY_0.85_(N085-1212TBWIG41)" | 31.5 | 47.98 | 0 | top
P5 | ZJY085-1212TBWIG41 | SMD_DISPLAY_0.85_(N085-1212TBWIG41)" | 56.5 | 47.98 | 0 | top
P6 | ZJY085-1212TBWIG41 | SMD_DISPLAY_0.85_(N085-1212TBWIG41)" | -18.5 | -9.52 | 0 | top
P7 | ZJY085-1212TBWIG41 | SMD_DISPLAY_0.85_(N085-1212TBWIG41)" | 6.5 | -9.52 | 0 | top
P8 | ZJY085-1212TBWIG41 | SMD_DISPLAY_0.85_(N085-1212TBWIG41)" | 31.5 | -9.52 | 0 | top
P9 | ZJY085-1212TBWIG41 | SMD_DISPLAY_0.85_(N085-1212TBWIG41)" | 56.5 | -9.52 | 0 | top
P10 | SF-TC190B-8822A | SMD_DISPLAY_1.9_(SF-TC190B-8822A)" | -52.235 | -32.475 | 0 | top
Q1 | 40MHz | SMD_Crystal_2.5X2.0X0.5 | -60.5 | 45.5 | 0 | top
R1 | 10k | SMD_Widerstand_0603 | -63 | 32 | 270 | top
R2 | 10k | SMD_Widerstand_0603 | -58 | 45.5 | 270 | top
R3 | 5.1k | SMD_Widerstand_0603 | -52.75 | 50.25 | 180 | top
R4 | 5.1k | SMD_Widerstand_0603 | -47.25 | 50.25 | 0 | top
R5 | 1M | SMD_Widerstand_0603 | -60.3 | 32 | 90 | top
R6 | 1k | SMD_Widerstand_0603 | -40.5 | 32.5 | 90 | top
R7 | 100k | SMD_Widerstand_0603 | -47.75 | 44.2 | 180 | top
R8 | 100k | SMD_Widerstand_0603 | -40.75 | 44 | 180 | top
R9 | 1k | SMD_Widerstand_0603 | -48 | 47 | 270 | top
R10 | 1.2k | SMD_Widerstand_0603 | -46.5 | 47 | 90 | top
R11 | 330k | SMD_Widerstand_0603 | -44 | 36.8 | 180 | top
R12 | 330k | SMD_Widerstand_0603 | -41 | 36.8 | 0 | top
R13 | 100k | SMD_Widerstand_0603 | -44.25 | 50.25 | 0 | top
R14 | 330k | SMD_Widerstand_0603 | -51.45 | 25.7 | 0 | top
R15 | 330k | SMD_Widerstand_0603 | -51.45 | 27 | 0 | top
R16 | 100k | SMD_Widerstand_0603 | -46.75 | 31 | 90 | top
R17 | 22k | SMD_Widerstand_0603 | -49.25 | 31 | 90 | top
R18 | 330k | SMD_Widerstand_0603 | -35 | 33.75 | 90 | top
R19 | 10k | SMD_Widerstand_0603 | -55.25 | 31 | 0 | top
R20 | 330k | SMD_Widerstand_0603 | -33.75 | 33.75 | 270 | top
R21 | 68 | SMD_Widerstand_0603 | -8.5 | 49.5 | 270 | top
R22 | 68 | SMD_Widerstand_0603 | 16.5 | 49.5 | 270 | top
R23 | 68 | SMD_Widerstand_0603 | 41.5 | 49.5 | 270 | top
R24 | 68 | SMD_Widerstand_0603 | 66.5 | 49.5 | 270 | top
R25 | 68 | SMD_Widerstand_0603 | -8.5 | -8 | 270 | top
R26 | 68 | SMD_Widerstand_0603 | 16.5 | -8 | 270 | top
R27 | 68 | SMD_Widerstand_0603 | 41.5 | -8 | 270 | top
R28 | 68 | SMD_Widerstand_0603 | 66.5 | -8 | 270 | top
R29 | 10k | SMD_Widerstand_0603 | -51 | -0.5 | 90 | top
R30 | 10k | SMD_Widerstand_0603 | -52.5 | -0.5 | 90 | top
R31 | 10k | SMD_Widerstand_Array_4-Fach_0603 | -44 | -0.5 | 0 | top
R32 | 68 | SMD_Widerstand_Array_4-Fach_0603 | -48 | -0.5 | 180 | top
R33 | 10k | SMD_Widerstand_0603 | -33.75 | 2.25 | 0 | top
R34 | 10k | SMD_Widerstand_0603 | -37.5 | 2.25 | 0 | top
R35 | 10k | SMD_Widerstand_Array_4-Fach_0603 | 44 | 27 | 0 | top
R36 | 10k | SMD_Widerstand_Array_4-Fach_0603 | 44 | -30.5 | 0 | top
R37 | 10k | SMD_Widerstand_Array_4-Fach_0603 | -6 | 27 | 0 | top
R38 | 10k | SMD_Widerstand_Array_4-Fach_0603 | -6 | -30.5 | 0 | top
R39 | 10k | SMD_Widerstand_Array_4-Fach_0603 | -6 | 11.5 | 0 | top
R40 | 10k | SMD_Widerstand_Array_4-Fach_0603 | -6 | -46 | 0 | top
R41 | 10k | SMD_Widerstand_Array_4-Fach_0603 | 44 | 11.5 | 0 | top
R42 | 10k | SMD_Widerstand_Array_4-Fach_0603 | 44 | -46 | 0 | top
R43 | 10k | SMD_Widerstand_0603 | -45.5 | 18.5 | 180 | top
R44 | 10k | SMD_Widerstand_0603 | -45.5 | 4.5 | 180 | top
R45 | 10k | SMD_Widerstand_0603 | -59.5 | 11.5 | 270 | top
S1 | SMD-Button | SMD_Button_4.2x3.2x2.5 | -68 | 32 | 180 | top
S2 | SMD-Button | SMD_Button_4.2x3.2x2.5 | -68 | 25 | 180 | top
S3 | SMD-Button | SMD_Button_6.5x6.0x2.5 | -60.5 | 55.5 | 0 | top
S4 | SMD-Button | SMD_Button_6.5x6.0x2.5 | -23 | 27 | 0 | top
S5 | SMD-Button | SMD_Button_6.5x6.0x2.5 | -14 | 27 | 0 | top
S6 | SMD-Button | SMD_Button_6.5x6.0x2.5 | 2 | 27 | 0 | top
S7 | SMD-Button | SMD_Button_6.5x6.0x2.5 | 11 | 27 | 0 | top
S8 | SMD-Button | SMD_Button_6.5x6.0x2.5 | 27 | 27 | 0 | top
S9 | SMD-Button | SMD_Button_6.5x6.0x2.5 | 36 | 27 | 0 | top
S10 | SMD-Button | SMD_Button_6.5x6.0x2.5 | 52 | 27 | 0 | top
S11 | SMD-Button | SMD_Button_6.5x6.0x2.5 | 61 | 27 | 0 | top
S12 | SMD-Button | SMD_Button_6.5x6.0x2.5 | -23 | -30.5 | 0 | top
S13 | SMD-Button | SMD_Button_6.5x6.0x2.5 | -14 | -30.5 | 0 | top
S14 | SMD-Button | SMD_Button_6.5x6.0x2.5 | 2 | -30.5 | 0 | top
S15 | SMD-Button | SMD_Button_6.5x6.0x2.5 | 11 | -30.5 | 0 | top
S16 | SMD-Button | SMD_Button_6.5x6.0x2.5 | 27 | -30.5 | 0 | top
S17 | SMD-Button | SMD_Button_6.5x6.0x2.5 | 36 | -30.5 | 0 | top
S18 | SMD-Button | SMD_Button_6.5x6.0x2.5 | 52 | -30.5 | 0 | top
S19 | SMD-Button | SMD_Button_6.5x6.0x2.5 | 61 | -30.5 | 0 | top
S20 | EVQWGD001 | THT_Roller_Encoder_(EVQWGD001) | -18.525 | 11.975 | 0 | top
S21 | EVQWGD001 | THT_Roller_Encoder_(EVQWGD001) | 6.475 | 11.975 | 0 | top
S22 | EVQWGD001 | THT_Roller_Encoder_(EVQWGD001) | -18.525 | -45.525 | 0 | top
S23 | EVQWGD001 | THT_Roller_Encoder_(EVQWGD001) | 6.475 | -45.525 | 0 | top
S24 | SMD-Button | SMD_Button_12.0x12.0x7.5 | 31.5 | 11.5 | 180 | top
S25 | SS-12M11G5 | THT_Slide_Switch_(MS12ANG03) | 56.5 | 11.5 | 0 | top
S26 | SMD-Button | SMD_Button_12.0x12.0x7.5 | 31.5 | -46 | 180 | top
S27 | SS-12M11G5 | THT_Slide_Switch_(MS12ANG03) | 56.5 | -46 | 0 | top
S28 | PEC11S | SMD_Rotary_Encoder_with_Switch | -50 | 11.5 | 90 | top
TP1 | X-TP | SMD_Testpunkt_Ø1mm | -54.5 | 32.6 | 180 | top
TP2 | X-TP | SMD_Testpunkt_Ø1mm | -52.7 | 47.6 | 90 | top
TP3 | X-TP | SMD_Testpunkt_Ø1mm | -56.2 | 47.6 | 180 | top
TP4 | X-TP | SMD_Testpunkt_Ø1mm | -58 | 47.6 | 180 | top
TP5 | X-TP | SMD_Testpunkt_Ø1mm | -34.75 | 52.25 | 90 | top
TP6 | X-TP | SMD_Testpunkt_Ø1mm | -36.25 | 52.25 | 90 | top
TP7 | X-TP | SMD_Testpunkt_Ø1mm | -52.75 | 38.5 | 0 | top
TP8 | X-TP | SMD_Testpunkt_Ø1mm | 17.75 | -41.25 | 90 | top
TP9 | X-TP | SMD_Testpunkt_Ø1mm | 19 | -41.25 | 90 | top
TP10 | X-TP | SMD_Testpunkt_Ø1mm | 20.25 | -41.25 | 90 | top
TP11 | X-TP | SMD_Testpunkt_Ø1mm | -33.25 | 52.25 | 180 | top
TP12 | X-TP | SMD_Testpunkt_Ø1mm | -31.75 | 52.25 | 180 | top
TP13 | X-TP | SMD_Testpunkt_Ø1mm | -36.75 | 37 | 90 | top
TP14 | X-TP | SMD_Testpunkt_Ø1mm | -48.25 | 38.5 | 0 | top
TP15 | X-TP | SMD_Testpunkt_Ø1mm | -36.75 | 38.5 | 0 | top
TP16 | X-TP | SMD_Testpunkt_Ø1mm | -35.75 | 44 | 90 | top
TP17 | X-TP | SMD_Testpunkt_Ø1mm | -43.75 | 35.5 | 90 | top
TP18 | X-TP | SMD_Testpunkt_Ø1mm | -64 | 26.25 | 180 | top
TP19 | X-TP | SMD_Testpunkt_Ø1mm | -45.2 | 25 | 270 | top
TP20 | X-TP | SMD_Testpunkt_Ø1mm | -49.25 | 33 | 0 | top
TP21 | X-TP | SMD_Testpunkt_Ø1mm | -33.75 | 31.5 | 90 | top
U1 | ESP32-S3FN8 | SMD_IC_QFN-56_(0.4mm) | -58 | 39 | 0 | top
U2 | VEML6040 | SMD_Color_Sensor_(VEML6040) | -34 | 55.5 | 90 | top
U3 | MP34DT06JTR | SMD_Microphone_(MP34DT06JTR) | -40.5 | 55.5 | 0 | top
U4 | TP4054 | SMD_IC_SOT-23-5 | -44.25 | 47 | 270 | top
U5 | RY2200 | SMD_IC_SOT-23-3 | -44.25 | 32.5 | 90 | top
U6 | TD6811 | SMD_IC_SOT-23-5 | -44.25 | 28 | 270 | top
U7 | TC7W74FU | SMD_IC_TSSOP-8 | -51.75 | 31 | 0 | top
U8 | 74HC138D | SMD_IC_SOIC-16 | -35.75 | 11.5 | 270 | top
U9 | SN74HCS165 | SMD_IC_WQFN-16_(3.5x2.5) | 19 | 27 | 0 | top
U10 | SN74HCS165 | SMD_IC_WQFN-16_(3.5x2.5) | 19 | -30.5 | 0 | top
U11 | SN74HCS165 | SMD_IC_WQFN-16_(3.5x2.5) | 19 | 11.5 | 0 | top
U12 | SN74HCS165 | SMD_IC_WQFN-16_(3.5x2.5) | 19 | -46 | 0 | top
X1 | USB 2.0 Typ-C | SMD_USB-C_Socket_(A40-00119) | -50 | 54.975 | 180 | top